## 注意事項
気密性能測定（Blower Door Test）のガイドライン
一般社団法人パッシブハウス・ジャパン作成
（01.09.2024改定）
気密性能測定の試験結果報告書記入事項について
以下の項目が従来の報告書の記載に追加となります。
①測定前後のゼロ流量時の室内外圧力差 ②測定前後の室内外温度 ③測定装置の設置場所を図示した図面④測定状況の写真
④の写真は日付の分かるものが望ましい
より正確な測定条件において住宅性能を等しく評価するために、ご協力をお願い申し上げます。
注１ 試験方法「JIS A2201：2203 送風機による住宅等の気密性能試験方法」から要点を抜粋し
補足を加えましたので、測定立ち合い時に正しく測定されているかを確認してください。
注２ 試験方法ISO9972:2015に基づき、追加項目
１． | 測定時の建物条件（ただし中間試験は除く）
①原則として建物の完成状態で測定する。
②建物全体が単一空間として圧力が応答するように各室のドアなどは開放する。
建物外皮に接しない押し入れ、ふすま、クローゼット、収納等は除くことができる。
③屋根断熱の小屋裏、基礎断熱の床下・地下空間などは、出入り口のドアや点検口がある場合は
開放し、室内側とする。出入口や点検口がない場合は室外側とみなす。また建物内にある車庫は
外気側とみなすので、室内に通じるドアは閉めた状態とする。
④同時給排換気装置および台所、トイレ、ユニットバスなどのファンは停止する。また自然排気型
また強制排気型の燃焼器（暖房ボイラー、給湯ボイラー、ストーブ等）、暖炉、空調機（エアコン）など
は停止する。
⑤開口部、同時給排気口及び換気口が建物外皮に取り付けられている場合、または配管やダクトが
外皮を貫通している場合は、表1．⑥に示した処理を行う
表１．⑥ 開口部、給排気口などの処理の仕方
| 処理の仕方 | 番号 | 部位 | 開閉状態 | 備考
|  | 1 | 外皮にあるドア・窓 | ロック（施錠）だけ | -
| 目張りしない | 2 | 天井・床下点検口＊注１ | 普通に閉めた状態
| で閉じるだけ | 3 | ドアなどの郵便受け | 普通に閉めた状態
| の場所 | 4 | 車庫に通じるドア | 普通に閉めた状態
|  | 5 | 基礎と床の両方を断熱している | 普通に閉めた状態
地下へ通じるドア
|  | 6 | 換気レジスター | シャッター閉じ
| テープなどで | 7 | 台所レンジファン | シャッター閉じ
| 目張りしても | 8 | 換気扇・天井扇（ファン） | シャッター閉じ | 空気漏れの
| 良い場所 | 9 | FF式以外の煙突の穴 | ダンパー閉じ | ないようにする
|  | 10 | 屋外へ通じる排水管＊注２ | 封水の状態
|  | 11 | 集中換気システムの給排気ダクトの | -
屋外側出入口
| 開ける場所 | 12 | 建物外皮にある開口部＊注３ | 普通に開けた状態 | -
注１ この場合は、実質延べ床面積に算入しない小屋裏や床下で、天井や床に設けらられた改め口を指す。
注2 建物外皮の配管やダクト貫通部回りはそのままとし、目張りはしない。
注3 例えば、玄関の風除室やサンルームなど
２． | 試験時の外部風速
試験時には、外部に風速がない状態で測定することを原則とする。
風速計にて風速を記録する。（外風の影響によって4.➅のΔP値が５paより高い場合は試験は無効となります。）
３． | 試験時の室内温度
試験時の室内温度は５～３５℃の範囲で測定する。または建物内の温度はできるだけ均一にする。
４． | 測定手順
①試験装置の設置
１：試験装置の設置は建物の気密性に影響しないような建物外皮の開口部に設置し、できるだけ小さな
窓などを選択する。原則として人が出入りすること目的とした開口部は機器設置位置として使用しないこと。（重要！）
２：測定器の設置個所を図示した平面図及び測定時の写真を提出用資料として必ず記録する。
３：正当な理由があり、測定機器を上記場所に設置できない場合は状況写真と理由書を提出資料に添付すること。
４：正当な理由と判断されない場合、再試験を行うこと。
５：外部に微風速がある場合は、風の影響を避け、風下側の開口部に設置する。
６：試験装置の給排気口と開口部の接続は適切なふさぎ部材用い、隙間があればテープなどでシールし
気密を確保する。（立会人は漏気がないように設置されているか必ず確認すること。）
②気温の測定
１：室温の測定位置は、日射や暖房機の影響を受けない場所とし、減圧法の場合は測定室の中央部とする。
２：外気温の測定位置は、建物外皮の近傍で、日射の影響を受けない、風通しの良い場所とする。
③圧力差の発生
圧力差は、送風機風量を流量調整器によって徐々に増加させ、室内空気を屋外に排気して減圧すること
によって発生させる。（減圧法の場合）
④圧力差の測定
圧力差の測定のためのチューブ先端は圧力差を正しく測定するために、室内にあっては測定時の試験装置
の送風の影響を受けにくい場所に、また屋外にあっては、試験装置の送風や風の影響を受けにくい場所に
設置する。設置個所は原則として室内外とも一カ所とする。
⑤圧力差測定器のゼロ確認
圧力差を測定する前に、チューブをはずして圧力差測定器（差圧計）の差圧のゼロ点を確認する。
圧力差測定器（差圧計）は測定器の説明書に従い、正しい測定が出来るよう十分に注意すること。
＊補足１ （測定機器により方法や時間が異なる場合もあります。）
＊補足２ （日本製の測定器の場合ゼロリセット前に４．⑥の項目を確認して記録してください。）
⑥ゼロフロー圧力差の記録（最重！）
測定前に試験装置（空気移動装置）の整流筒などの開口部一時的に覆い、差圧計を接続し内外圧力差を測定します。
圧力差の測定は最低30秒間以上のゼロフロー圧力差の値を記録し（最小10個の値）、計算します。
＊ΔP01＋ ゼロフロー圧力差の正の値の平均値
＊ΔP01- ゼるフロー圧力差の負の値の平均値
＊ΔP01 すべての値の平均値
＊補足１ 今後必ず記入が必要な項目です。測定前後の数値を正しく記録してください。
＊補足２ 日本製の測定器の場合、測定器のゼロリセット前に➅の値を記録してください。
＊補足３ 測定終了後、再度測定器を測定前と同じ状態にして圧力差を確認してください。
＊補足４ ゼロフローの値は提出資料として必須となるため、測定機にその値を出力する機能がない場合は
提出資料としての条件を満たせる差圧計を用いて測定してください。
５． | 通気量の測定
通気量は、送風機の流量調節器によって圧力差を変えて、圧力差の測定範囲をほぼ等間隔となるように
５点以上測定する。圧力差の最低測定範囲は、約１０Paまたはゼロフロー圧力差（Δｐ０１）の値の5倍のいずれか
大きい方とする。
圧力差の測定は、安定した状態の平均値とし、１Paまで読み取る。また、各圧力段階の通気量は、圧力の
安定したときの数値を整数で読み取る。
*補足 パッシブハウス認定の場合は５０Pa時の数値が必須なため、50Pa時の数値を読み取れる範囲で測定すること。

## test report 記入例
Blower Door Test Report
Date: | 2024.8.27
Object Name： |  |  |  |  | Technician： | エコモ株式会社 千葉 信昭
Inside Tempereture (℃)： |  | 26.4 | ℃ |  | Wind direction： |  | -
Outside Tempereture (℃)： |  | 27 | ℃ |  | Wind speed (m/s)： |  | 1 m/s
Barometric Pressure (hPa)： |  | 1015.7 | hPa |  | Weather： |  | 曇り
Depressurization (減圧法) |  |  |  |  | Pressurization (加圧法)
Zero Fｌow Pressure Difference |  |  |  |  | Zero Fｌow Pressure Difference
At the Beginning（Ｐａ） 測定前内外圧力差 |  | At the End ( Pa ) 測定後内外圧力差 |  |  | At the Beginning（Ｐａ） 測定前内外圧力差 |  | At the End ( Pa ) 測定後内外圧力差
正圧平均⊿P01+ | 負圧平均⊿P01- | 正圧平均⊿P02+ | 負圧平均⊿P02- |  | 正圧平均⊿P01+ | 負圧平均⊿P01- | 正圧平均⊿P02+ | 負圧平均⊿P02-
0 | -0.14 | 0.18276 | 0 |  | 0.18276 | 0 | 2.54 | 0
測定前平均圧力差 ⊿Ｐ01 |  | 測定後平均圧力差 ⊿Ｐ02 |  |  | 測定前平均圧力差 ⊿Ｐ01 |  | 測定後平均圧力差 ⊿Ｐ02
-0.093333 |  | 0.17667 |  |  | 0.17667 |  | 2.54
Zero Flow automatically set? (yes/no): |  |  | no
Device Name (if yes): |  | ディックス㈱エアロパスカルVH2000S型
Sets of Measurement
|  | Depressurization |  |  |  | Pressurization |  |  |  | Depressurization | Pressurization
Measurement |  | ΔP | Fan Flow Q | ΔP（補正） | 通気温度補正 | ΔP | Fan Flow Q | ΔP（補正） | 通気温度補正 | 通気量温度補正 | 通気量温度補正
Measurement point |  | ［Pa］ | ［㎥/ｈ］ | ［Pa］ | ［㎥/ｈ］ | ［Pa］ | ［㎥/ｈ］ | ［Pa］ | ［㎥/ｈ］ | Fan Flow Q | Fan Flow Q |  |  | 決定係数(減圧）
⊿Ｐ01 |  | -0.093333 | - | 0.041667 |  | 0.17667 | - | 1.3583 |  | ［㎥/ｈ］ | ［㎥/ｈ］ |  |  | 3.2853 | 0.90697 | 26.7158 | 1.1026
1 |  | 10 | 27 | 9.9583 | 27.0541 | 20 | 39.6 | 18.6417 | 39.5208 | 27.0541 | 39.5208 |  | 1 | 3.2978 | 0.016027 | r2 | 0.99804
2 |  | 20 | 52.1 | 19.9583 | 52.2044 | 30 | 58.6 | 28.6417 | 58.4828 | 52.2044 | 58.4828 |  | 2 | 3.9552 | 0.71126 | STD | 1.03
3 |  | 30 | 70.4 | 29.9583 | 70.5411 | 40 | 76.5 | 38.6417 | 76.347 | 70.5411 | 76.347 |  | 3 | 4.2562 | 1.1174 | 26.7158 | 1
4 |  | 40 | 96.3 | 39.9583 | 96.493 | 50 | 91.2 | 48.6417 | 91.0176 | 96.493 | 91.0176 |  | 4 | 4.5695 | 1.4055 | 26.7158 | 9.8
5 |  | 50 | 118 | 49.9583 | 118.2365 | 60 | 119.2 | 58.6417 | 118.9616 | 118.2365 | 118.9616 |  | 5 | 4.7727 | 1.6288 | 100 | 42.0006
⊿Ｐ02 |  | 0.17667 |  |  |  | 2.54 | [9 empty] | 219.6322 | 100
|  |  | Depressurization |  |  | Pressurization |  |  |  |  | 減圧法 | 加圧法 |  | 決定係数(加圧）
Characteristic value (JIS) |  | ｎ（１≦ｎ≦２） |  | 1.1026 |  |  | 1.0748 |  |  | Q9.8 | 26.7158 | 21.5113 |  | 3.0686 | 0.93042 | 21.5113 | 1.0748
Air permeability |  | a(㎥/ｈ・Pa＾1/ｎ) |  | 3.371 |  |  | 2.5728 |  |  | αa | 18.2 | 14.7 | 1 | 3.6768 | 0.64302 | r2 | 0.99355
coefficient b |  | ｂ：ｂ＝0.627ρ１/２ |  | 0.68061 |  |  | 0.68129 |  |  | n | 1.1026 | 1.0748 | 2 | 4.0687 | 1.0725 | STD | 1.0399
ΔP＝50Pa Ventilation volume |  | Q50（㎥/ｈ） |  | 117.1306 |  |  | 97.986 |  |  | a | 3.371 | 2.5728 | 3 | 4.3353 | 1.3719 | 21.5113 | 1
n (ISO) |  | ｎ（0.5≦ｎ≦1） |  | 0.90697 |  |  | 0.93042 |  |  | 係数ｂ | 0.68061 | 0.68129 | 4 | 4.5111 | 1.6021 | 21.5113 | 9.8
Flow coefficient (C-Env) |  | (㎥/ｈ・Pa＾ｎ) |  | 3.371 |  |  | 2.5728 |  |  | ⊿P＝50 | 117.1306 | 97.986 | 5 | 4.7788 | 1.7891 | 100 | 51.1054
leakage coefficient (C-L) |  | (㎥/ｈ・Pa＾ｎ) |  | 3.3642 |  |  | 2.5686 |  |  | n(ISO) | 0.90697 | 0.93042 |  |  |  | 186.7444 | 100
r＾2 (決定係数） |  | 0.98 - 1.0 |  | 0.99804 |  |  | 0.99355 |  |  | C-L計算式 | 3.3642 | 2.5686
Results |  | Net Air Volume Vt |  |  | 348 |  | ㎥ (according to PHPP)
|  | Q50 | Uncertainty | ｎ50 | Uncertainty
|  | ㎥/ｈ | ％ | １/ｈ | ％
Depressurisation (減圧法) |  | 117.1306 |  | 0.33658
Pressurisation (加圧法) |  | 97.986 |  | 0.28157
Averege (平均) |  | 107.5583 |  | 0.30908
Regulation complied with： |  | Passive House Standard by PHI
Maximum allowable: | [5 empty] | 0.6 | 1/h
The test results meet the requirements for the Passive House certification.
Note：The result does not exclude faults in the costruction.
Company Name：
Date & Sign: |  | Stamp
| Depressurization |  |  |  |  | Pressurization
Y = Flow coefficient (C-Env) * X＾ｎ（ISO)

## zero flow
BlowerDoor Test
Zero-Flow (Baseline) and Accuracy
Object Name： |  |  |  |  | Date：
Depressurization (減圧法) |  |  |  |  | Pressurization (加圧法)
| Zero Flow Pressure Difference |  |  |  |  | Zero Flow Pressure Difference
Reading | At the Beginning |  | At the End |  | Reading | At the Beginning |  | At the End
1 | -0.2 |  | 0.2 |  | 1 | 0.2 |  | 2.4
2 | -0.1 |  | 0.2 |  | 2 | 0.2 |  | 2.1
3 | -0.1 |  | 0.2 |  | 3 | 0.2 |  | 2.6
4 | -0.2 |  | 0.1 |  | 4 | 0.1 |  | 3.3
5 | -0.2 |  | 0.1 |  | 5 | 0.1 |  | 1.9
6 | -0.1 |  | 0.1 |  | 6 | 0.1 |  | 2.3
7 | -0.2 |  | 0 |  | 7 | 0 |  | 2.4
8 | -0.2 |  | 0.1 |  | 8 | 0.1 |  | 2.7
9 | -0.2 |  | 0.1 |  | 9 | 0.1 |  | 2.3
10 | -0.2 |  | 0.2 |  | 10 | 0.2 |  | 1.8
11 | -0.2 |  | 0.2 |  | 11 | 0.2 |  | 3.6
12 | -0.1 |  | 0.2 |  | 12 | 0.2 |  | 3.5
13 | -0.1 |  | 0.2 |  | 13 | 0.2 |  | 4.5
14 | -0.1 |  | 0.2 |  | 14 | 0.2 |  | 2
15 | -0.1 |  | 0.1 |  | 15 | 0.1 |  | 2.9
16 | -0.1 |  | 0.2 |  | 16 | 0.2 |  | 3
17 | -0.1 |  | 0.1 |  | 17 | 0.1 |  | 2.9
18 | -0.1 |  | 0.1 |  | 18 | 0.1 |  | 3.5
19 | 0 |  | 0.2 |  | 19 | 0.2 |  | 2
20 | 0 |  | 0.2 |  | 20 | 0.2 |  | 1.8
21 | 0 |  | 0.1 |  | 21 | 0.1 |  | 2.2
22 | 0 |  | 0.3 |  | 22 | 0.3 |  | 2.9
23 | 0 |  | 0.4 |  | 23 | 0.4 |  | 2.3
24 | 0 |  | 0.2 |  | 24 | 0.2 |  | 2.1
25 | 0 |  | 0.2 |  | 25 | 0.2 |  | 2
26 | -0.1 |  | 0.2 |  | 26 | 0.2 |  | 1.5
27 | -0.1 |  | 0.3 |  | 27 | 0.3 |  | 1.9
28 | 0 |  | 0.2 |  | 28 | 0.2 |  | 2
29 | 0 |  | 0.2 |  | 29 | 0.2 |  | 2.5
30 | 0 |  | 0.2 |  | 30 | 0.2 |  | 3.3
Average of the positive Values of Zero Flow Pressure Difference プラス値およびマイナス値の平均
| ⊿P01+ | ⊿P01- | ⊿P02+ | ⊿P02- |  | ⊿P01+ | ⊿P01- | ⊿P02+ | ⊿P02-
Average | 0 | -0.14 | 0.18276 | 0 | Average | 0.18276 | 0 | 2.54 | 0
※ 絶対値が5Pa以内であることを確認
Average of the Values of ZereFlow Pressure Difference 全体の平均値
Zero Flow | ⊿P01 |  | ⊿P02 |  | Zero Flow | ⊿P01 |  | ⊿P02
(baseline) | -0.093333 |  | 0.17667 |  | (baseline) | 0.17667 |  | 2.54 |  | 0.17667 | 2.54

## ｾﾞﾛﾌﾛｰ測定
ゼルフロー内外圧力差の測定方法
使用機器 testo 512-1
1：① 手持ちのスマートフォンに説明書の手順に従ってアプリをダウンロードする。
1：② スマートフォンと512-1をBluetoothにて接続する。
2： 付属のチューブを外した状態で512－1本体のゼロ調整（＜ボタン長押し）
3： 付属のチューブを接続し、適切な場所から外部にホースを出す。
4：① 整流筒を塞ぎ、スマートフォンにて512-1を操作
4：② 測定時間を1min、測定間隔１secにセットする
注意：必要なデーターは30秒以上最小10点
5： スタートボタンを押す
6： 測定終了後、保存ボタンを押しCVSかPDFにてデーターを保存
7： 正圧、負圧の平均がそれぞれ±5pa以内であることを確認する。
注： ±5pa以上の場合は測定不可
8： 取り出した値をtest reportに入力する。
9： 以上の作業を気密測定の前後に必ず行う。